## NO2
NO2
NOX NO2 | R0 0,8k-20kΩ(to be measured) |  | RLoad 22kΩ
NO2 | 0,05 – 10 ppm
R0: Sensing resistance in air R0 is measured under controlled ambient conditions
Rs: Sensor resistor
From Datasheet: https://www.sgxsensortech.com/content/uploads/2014/08/0278_Datasheet-MiCS-4514.pdf
Rs/R0 | ppm | log(Rs/R0) | log(ppm) | ppm = pow(10, 0.9682*log(Rs/R0) - 0.8108)
0.05 | 0.01 | -1.301 | -2 | 0.0085024
0.2 | 0.03 | -0.69897 | -1.5229 | 0.032543
0.75 | 0.1 | -0.12494 | -1 | 0.11701
7.5 | 1 | 0.87506 | 0 | 1.0875
20 | 3 | 1.301 | 0.47712 | 2.811
30 | 4.5 | 1.4771 | 0.65321 | 4.1624
40 | 6 | 1.6021 | 0.77815 | 5.4994
90 | 10 | 1.9542 | 1 | 12.0586
100 | 15 | 2 | 1.1761 | 13.3537
5.66 |  | 0.75282 |  | 0.82809
1) Valor medido de NO2 = 0.59ppm; valor medido de Rs = 3563.69
Saco
3.96 | 0.59 | 0.5977 | -0.22915 | 0.58599

## CO
CO
RED CO | R0 100 - 1500kΩ(to be measured) |  |  | RLoad 47kΩ
CO | 1 - 1000 ppm
R0: Sensing resistance in air R0 is measured under controlled ambient conditions
Rs: Sensor resistor
From Datasheet: https://www.sgxsensortech.com/content/uploads/2014/08/0278_Datasheet-MiCS-4514.pdf
Rs/R0 | ppm | log(Rs/R0) | log(ppm) | ppm = pow(10, -1.1859*log(Rs/R0) + 0.6201)
4 | 0.8 | 0.60206 | -0.09691 | -0.093883
1 | 4 | 0 | 0.60206 | 0.6201
0.5 | 10 | -0.30103 | 1 | 0.97709
0.1 | 70 | -1 | 1.8451 | 1.806
0.05 | 130 | -1.301 | 2.1139 | 2.163
0.01 | 1000 | -2 | 3 | 2.9919